## Capa
Solução de Problemas de Valores Iniciais Utilizando o Método de Euler
Um estudo do sistema massa-mola
CCI-22
Carlos Henrique Q. Forster
Planilha-Modelo para os relatórios do Trabalho Final

## Introdução
Sistema Massa-Mola |  | Método de Euler
| Um sistema massa-mola é composto de um objeto de massa m determinada e de uma mola com constante de Hooke k conhecida. A massa é inicialmente posicionada e solta com uma velocidade v0. Sobre a massa são aplicadas duas forças: a força de inércia e a força de restauração da mola. Essas forças somadas resultam zero, mas a força de inércia é proporcional à aceleração da massa, permitindo-nos estimar seu movimento. |  | O método de Euler permite simular a solução de um problema de valor inicial. Dado um sistema de equações diferenciais e os valores iniciais de suas variáveis de estado, o método realiza uma integração aproximada. Para a equação x´=F(x), é feita a aproximação por diferenças finitas x(i+1)-x(i)=dt*F(x(i)), e usa-se x(i) para estimar x(i+1).
Movimento Harmônico Simples
O Movimento Harmônico Simples é originado pelo sistema massa-mola. A aceleração do objeto é proporcional à força aplicada pela mola, que, por sua vez, é proporcional à deformação da mola (Lei de Hooke). Dessa forma, a aceleração é proporcional à posição do objeto em relação à posição de repouso da mola.
A equação diferencial que modela o sistema é de segunda ordem e sua solução se baseia numa combinação de senos e cossenos definida pelos valores iniciais de posição e velocidade.

## Animação
|  | x = | -8.7958
x0 = | 5 | v = | 0.54526
v0 = | 2
k/m = | 1
Reiniciar
Animar

## Cálculo
t | x | v | a | dt= | 0.1
0 | 5 | 2 | -5
1 | 5.2 | 1.5 | -5.2
2 | 5.35 | 0.98 | -5.35
3 | 5.448 | 0.445 | -5.448
4 | 5.4925 | -0.0998 | -5.4925
5 | 5.4825 | -0.64905 | -5.4825
6 | 5.4176 | -1.1973 | -5.4176
7 | 5.2979 | -1.7391 | -5.2979
8 | 5.124 | -2.2689 | -5.124
9 | 4.8971 | -2.7812 | -4.8971
10 | 4.619 | -3.271 | -4.619
11 | 4.2919 | -3.7329 | -4.2919
12 | 3.9186 | -4.162 | -3.9186
13 | 3.5024 | -4.5539 | -3.5024
14 | 3.047 | -4.9041 | -3.047
15 | 2.5566 | -5.2088 | -2.5566
16 | 2.0357 | -5.4645 | -2.0357
17 | 1.4892 | -5.6681 | -1.4892
18 | 0.92244 | -5.817 | -0.92244
19 | 0.34074 | -5.9092 | -0.34074
20 | -0.25018 | -5.9433 | 0.25018
21 | -0.84452 | -5.9183 | 0.84452
22 | -1.4363 | -5.8338 | 1.4363
23 | -2.0197 | -5.6902 | 2.0197
24 | -2.5887 | -5.4882 | 2.5887
25 | -3.1376 | -5.2294 | 3.1376
26 | -3.6605 | -4.9156 | 3.6605
27 | -4.1521 | -4.5495 | 4.1521
28 | -4.607 | -4.1343 | 4.607
29 | -5.0205 | -3.6736 | 5.0205
30 | -5.3878 | -3.1716 | 5.3878
31 | -5.705 | -2.6328 | 5.705
32 | -5.9683 | -2.0623 | 5.9683
33 | -6.1745 | -1.4655 | 6.1745
34 | -6.321 | -0.84804 | 6.321
35 | -6.4058 | -0.21593 | 6.4058
36 | -6.4274 | 0.42465 | 6.4274
37 | -6.385 | 1.0674 | 6.385
38 | -6.2782 | 1.7059 | 6.2782
39 | -6.1076 | 2.3337 | 6.1076
40 | -5.8743 | 2.9445 | 5.8743
41 | -5.5798 | 3.5319 | 5.5798
42 | -5.2266 | 4.0899 | 5.2266
43 | -4.8176 | 4.6126 | 4.8176
44 | -4.3564 | 5.0943 | 4.3564
45 | -3.847 | 5.53 | 3.847
46 | -3.294 | 5.9147 | 3.294
47 | -2.7025 | 6.244 | 2.7025
48 | -2.0781 | 6.5143 | 2.0781
49 | -1.4267 | 6.7221 | 1.4267
50 | -0.75445 | 6.8648 | 0.75445
51 | -0.067975 | 6.9402 | 0.067975
52 | 0.62605 | 6.947 | -0.62605
53 | 1.3207 | 6.8844 | -1.3207
54 | 2.0092 | 6.7523 | -2.0092
55 | 2.6844 | 6.5514 | -2.6844
56 | 3.3396 | 6.283 | -3.3396
57 | 3.9679 | 5.949 | -3.9679
58 | 4.5628 | 5.5522 | -4.5628
59 | 5.118 | 5.096 | -5.118
60 | 5.6276 | 4.5842 | -5.6276
61 | 6.086 | 4.0214 | -6.086
62 | 6.4881 | 3.4128 | -6.4881
63 | 6.8294 | 2.764 | -6.8294
64 | 7.1058 | 2.081 | -7.1058
65 | 7.3139 | 1.3705 | -7.3139
66 | 7.451 | 0.63907 | -7.451
67 | 7.5149 | -0.10603 | -7.5149
68 | 7.5043 | -0.85751 | -7.5043
69 | 7.4185 | -1.6079 | -7.4185
70 | 7.2577 | -2.3498 | -7.2577
71 | 7.0227 | -3.0756 | -7.0227
72 | 6.7152 | -3.7778 | -6.7152
73 | 6.3374 | -4.4494 | -6.3374
74 | 5.8925 | -5.0831 | -5.8925
75 | 5.3842 | -5.6723 | -5.3842
76 | 4.8169 | -6.2108 | -4.8169
77 | 4.1958 | -6.6925 | -4.1958
78 | 3.5266 | -7.112 | -3.5266
79 | 2.8154 | -7.4647 | -2.8154
80 | 2.0689 | -7.7462 | -2.0689
81 | 1.2943 | -7.9531 | -1.2943
82 | 0.49899 | -8.0826 | -0.49899
83 | -0.30927 | -8.1325 | 0.30927
84 | -1.1225 | -8.1015 | 1.1225
85 | -1.9327 | -7.9893 | 1.9327
86 | -2.7316 | -7.796 | 2.7316
87 | -3.5112 | -7.5229 | 3.5112
88 | -4.2635 | -7.1717 | 4.2635
89 | -4.9807 | -6.7454 | 4.9807
90 | -5.6552 | -6.2473 | 5.6552
91 | -6.2799 | -5.6818 | 6.2799
92 | -6.8481 | -5.0538 | 6.8481
93 | -7.3535 | -4.369 | 7.3535
94 | -7.7904 | -3.6337 | 7.7904
95 | -8.1538 | -2.8546 | 8.1538
96 | -8.4392 | -2.0392 | 8.4392
97 | -8.6431 | -1.1953 | 8.6431
98 | -8.7627 | -0.331 | 8.7627
99 | -8.7958 | 0.54526 | 8.7958
100 | -8.7412 | 1.4248 | 8.7412

## Conclusão
Criação de animações no Excel
Crie suas planilhas de animação e de cálculo e dê nomes para elas (veja as abas abaixo).
Esses nomes serão utilizados no script para referênciar as planilhas.
Por exemplo, Worksheets("Cálculo").
Crie as figuras (formas) e os botões e dê nomes a cada forma e cada botão.
O nome é dado na caixa que aparece antes da caixa de fórmula acima da planilha.
Coloque a segurança no nível médio e aceite a execução de macros quando abrir uma planilha conhecida.
Use o menu Ferramentas-> Macros
Chame o editor do Visual Basic e edite o Módulo 1 ou insira um Módulo novo se este não existir.
Crie uma subrotina (Sub) para responder a cada botão quando pressionado
Associe cada botão à subrotina correspondente.
Use a função Timer para controlar a velocidade da animação (veja o exemplo). Deixe a animação fluida.
As formas são referenciadas pelo nome, como em Worksheets("Animação").Shapes("Mola").
As formas possuem atributos que podem ser lidos ou alterados, como Left, Top, Width, Height.
As células das planilhas são referenciadas por Range e seus valores por Value.
Utilize as várias barras de ferramentas disponíveis.
Não esquecer de se identificar na Capa. Informar didaticamente a finalidade da planilha ao leitor na Introdução.
Preparar uma animação e campos de entrada que o usuário possa modificar para testar.
Dar ao usuário alguns exemplos de valores de entrada que funcionem bem.
Colocar os cálculos em separado da animação em outra aba.
Escrever uma conclusão substituindo este conjunto de dicas.